## Детали и материалы
Применяемые детали и материалы
Номинал | Кол. | Обознач. на схеме | Тип, примечание | Тип по C&D | Тип по BB | Кат.№ BB | Цена, руб.
РЕЗИСТОРЫ | [7 empty] | 0
47 ом | 1 | R1 | С1-4 или С2-23; 0,125/0,25 Вт; яркость ЖКИ; желательно подстр. 68 ом (типа СП-19а, цена 15руб.), |  |  |  | 0.5 | 0.5
470 ом | 2 | R5, R6 | С1-4 или С2-23; 0,125/0,25 Вт |  |  |  | 0.5 | 1
620 ом | 1 | R8 | С1-4 или С2-23; 0,125/0,25 Вт |  |  |  | 0.5 | 0.5
1 ком | 1 | R10 | С1-4 или С2-23; 0,125/0,25 Вт |  |  |  | 0.5 | 0.5
3 ком | 2 | R4, R7 | С1-4 или С2-23; 0,125/0,25 Вт |  |  |  | 0.5 | 1
4,7 ком | 1 | R9 | С1-4 или С2-23; 0,125/0,25 Вт |  |  |  | 0.5 | 0.5
10 ком | 1 | R2 | Подстроечный, контраст ЖКИ |  |  |  | 15 | 15
10 ком | 1 | R3 | С1-4 или С2-23; 0,125/0,25 Вт |  |  |  | 0.5 | 0.5
0
КОНДЕНСАТОРЫ | [7 empty] | 0
22pF | 2 | C1,C2 | Керамический дисковый, КД-2, 22пф * 50В |  |  |  | 0.3 | 0.6
47nF | 1 | C8 | Керамический, К10-17Б X7R |  |  |  | 2.3 | 2.3
0.1uF | 3 | C3,C5,C7 | Керамический, К10-17Б X7R |  |  |  | 2.3 | 6.9
22.0uF x 50V | 2 | C4,C6 | Электролитический, К50-35, "Chang", 5 х 11 |  |  |  | 1.3 | 2.6
0
ДИОДЫ И ЖКИ | [7 empty] | 0
Д9 | 1 | D1 | Диод Д9 с любым буквенным индексом |  |  |  | 1 | 1
1N4007 | 1 | D2 |  | 1N4007 | 1N4007 | 311015 | 0.7 | 0.7
DV-16252S1 | 1 | LCD1 | ЖКИ DV-16252S1 FBLY/R | LCD-C&D |  |  | 360 | 360
0
МИКРОСХЕМЫ | [7 empty] | 0
AT90S8515 | 1 | U1 | Микроконтроллер, от 4 до 10 МГц, корпус типа DIP |  |  |  | 181 | 181
PC817 | 2 | U2,U3 | Оптрон (оптопатра транзисторная) | PC817 | PC817 | 316030 | 8 | 16
78L05 | 1 | U4 | Интегральный стабилизатор напряжения | 78L05 | UTC78L05 | 310301 | 6.4 | 6.4
1171SP42 | 1 | U5 | Интегральный детектор уровня питающего напряжения |  |  |  | 6 | 6
0
КНОПКИ | [7 empty] | 0
SWT-9 | 1 | S1 | Кнопка Enter | K1729 | SWT-9 | 200006 | 8.7 | 8.7
SWT-9 | 1 | S2 | Кнопка Down | K1729 | SWT-9 | 200006 | 8.7 | 8.7
SWT-9 | 1 | S3 | Кнопка Up | K1729 | SWT-9 | 200006 | 8.7 | 8.7
SWT-9 | 1 | S4 | Кнопка Esc | K1729 | SWT-9 | 200006 | 8.7 | 8.7
SWT-3 | 1 | S5 | Кнопка Reset | TS-A3PV-130 | SWT-3 | 200023 | 6.3 | 6.3
SWT-9R-BK | 2 | для S2, S3 | Колпачок для тактовой кнопки (черный) |  | SWT-9R-BK | 200081 | 2.82 | 5.64
SWT-9R-BL | 1 | для S1 | Колпачок для тактовой кнопки (синий) |  | SWT-9R-BL | 200082 | 2.82 | 2.82
SWT-9R-R | 1 | для S4 | Колпачок для тактовой кнопки (красный) |  | SWT-9R-R | 200088 | 2.82 | 2.82
РЕЗОНАТОРЫ КВАРЦЕВЫЕ
3.6864MHz | 1 | X1 | Кварцевый резонатор (корпус "лодочка") | HC49/S |  | 315377 | 23.4 | 23.4
РАЗЪЕМЫ, СОЕДИНИТЕЛИ, ДЖАМПЕРЫ, ПАНЕЛИ ДЛЯ МИКРОСХЕМ
TJ6-8P8C | 1 | J1 | Интерфейс, сменные жгуты | TJ6-8P8C | TJ6-8P8C | 35054 |  | 0
PLS-6 | 1 | J2 | Интерфейс, исп. при встравании в машину | PLS-6 | PLS-6 |  |  | 0
IDC-10 MR | 1 | J3 | Разъем программатора, папа, 10pin с ключом, 90 град. | IDC-10 MR | BH-10R | 90031 | 5.2 | 5.2
PLS-2 | 1 | J4 | Разъем выключателя подсветки ЖКИ | PLS-2 | PLS-2 |  |  | 0
PLS-6 | 1 | J5 | Внешняя клавиатура, исп. при встравании в машину | PLS-6 | PLS-6 |  |  | 0
PBS-4 | 1 | J6 | Соединитель/пилон клавиатуры, нижняя часть | PBS-4 | BLS-4 | 85045 |  | 0
PBS-3 | 3 | J7,J8,J9 | Пилоны клавиатуры, нижняя часть | PBS-3 | BLS-3 |  |  | 0
PLS-4 | 1 | J10 | Соединитель/пилон клавиатуры, верхняя часть | PLS-4 | PLS-4 |  |  | 0
PLS-3 | 3 | J11,J12,J13 | Пилоны клавиатуры, верхняя часть | PLS-3 | PLS-3 |  |  | 0
PBS-16 | 2 |  | Соединитель/пилон ЖКИ, нижняя часть | PBS-4 | BLS-4 |  |  | 0
PLS-16 | 2 |  | Соединитель/пилон ЖКИ, верхняя часть | PLS-4 | PLS-4 |  |  | 0
SCS-8 | 1 |  | Панель для оптронов (U4, U6), панель DIP | SCS-8 | SCS-8 | 60042 | 1 | 1
SCL-40 | 1 |  | Панель для микроконтроллера (U1), панель DIP | SCL-40 | SCL-40 | 60013 | 4.5 | 4.5
MJ-0-4,5 | 1 |  | Перемычка (переключатель нагрузки - предохранитель режима "Программирование") в J6 (pin7 & pin8); джампер 2,54мм; желательно закрытый, не выше 4 мм. | MJ-0-4,5 |  |  | 1.3 | 1.3
MJ-C-8,5 | 1 |  | Перемычка (включающая подсветку ЖКИ); джампер 2,54мм; желательно закрытый, высокий | MJ-C-8,5 |  |  | 1.3 | 1.3
0
КОРПУС | [7 empty] | 0
G1202G | 1 | Корпус | Модификация без батарейного отсека, G1202G корп.для РЭА 111х82.5х38мм | G1202G |  |  | 93 | 93
Стойка | 4 | Стойка | Стойка (резьбовая с винтом, или трубка); высота 4,2 мм; для крепления печатной платы в корпусе
M3 x 12 | 4 | Винт | Винт М3, длина 12 мм; для крепления печатной платы в корпусе. Можно заменить винтом-саморезом.
Текстолит | 1 |  | 105х100 мм, фольгированный, односторонний
0
ВОЗМОЖНАЯ ЗАМЕНА | [7 empty] | 0
Вместо нескольких коротких PLS можно взять один длинный и нарезать на нужные куски, например: | [7 empty] | 0
PLS-40 | 2 |  | Любые разъемы типа PLS, не короче PLS-16 | PLS-40 | PLS-40 | 75050 | 3.2 | 6.4
Вместо нескольких коротких PBS можно взять один длинный и нарезать на нужные куски, например: | [7 empty] | 0
PBS-30 | 3 |  | Любые разъемы типа PBS, не короче PBS-16 | PBS-40 | PLS-40 | 75050 | 13.32 | 39.96
Вместо куска текстолита 105х100 мм можно взять куски, достаточные для размещения печатных плат прибора.
Общая стоимость (ориентировочная, на 23.07.2003) | [6 empty] | 831.44 | 831.44
Note on D23: Dmitry Orlov: Можно применить любой ЖКИ дисплей, имеющий не менее 2-х строк символов по 16 позиций в строке. Например, DV-16230S2FBLY/R, DV-16244S1FBLY/R. Возможно, понадибится корректировка печатной платы. Следует обратить внимание на то, что рекомендуемый ЖКИ имеет 2 ряда выводов и подсветка ЖКИ заведена через нижний ряд.
Note on D36: Dmitry Orlov: Стержень кнопки должен быть не короче 4 мм. Более длинный стержень можно укоротить
Note on E3: Dmitry Orlov: Обозначение на сайте и в магазинах "Чип и Дип", www.chip-dip.ru
Note on F3: Dmitry Orlov: Обозначение по каталогу "Бурого медведя", www.brownbear.ru
Note on G3: Dmitry Orlov: Номер по каталогу "Бурого медведя", www.brownbear.ru
Note on G42: Dmitry Orlov: Необходимо уточнить тип корпуса p/n 315377
Note on H3: Dmitry Orlov: Указана известная цена на 23.07.2003, без раделения на источник - "Бурый Медведь" или "Чип и Дип"